## 说明
Zemax 公差分析自动化程序 —— 配置说明
1. 本工作簿用 sheet 名前缀区分：
示例_* ：只读参考模板，请勿删除，程序忽略其内容。
输入_* ：用户实际填写，程序只读取这些 sheet。
2. 每个 sheet 第 1 行是表头；数据从第 2 行开始；空行跳过；# 开头的行视为注释。
3. 公差表两种方式可叠加：先用 输入_公差向导 批量生成默认，
再用 输入_公差明细 做覆盖/追加/删除（明细优先级更高）。
4. 评价函数 sheet 的 行号 与 REPORT sheet 的 MF行号 一一对应。
5. 每个启用的 REPORT 行将在蒙特卡洛结果中成为一个独立分项列。
6. 运行参数中 保存TSC/WorstCase/BestCase 始终为 Y；保存逐项MC 由用户选择。

## 示例_公差向导
启用 | 公差类别 | 数值 | 单位 | 起始面 | 结束面 | 跳过面
Y | 半径 | 3 | fringe | 3 | 13 | 9
Y | 厚度 | 0.03 | mm | 3 | 13 | 9
Y | 面偏心X | 0.02 | mm | 3 | 13 | 9
Y | 面偏心Y | 0.02 | mm | 3 | 13 | 9
Y | 面倾斜X | 0.2 | 度 | 3 | 13 | 9
Y | 面倾斜Y | 0.2 | 度 | 3 | 13 | 9
Y | 元件偏心X | 0.02 | mm | 3 | 13 | 9
Y | 元件偏心Y | 0.02 | mm | 3 | 13 | 9
Y | 元件倾斜X | 0.2 | 度 | 3 | 13 | 9
Y | 元件倾斜Y | 0.2 | 度 | 3 | 13 | 9
Y | 面不规则 | 1 | fringe | 3 | 13 | 9
Y | 折射率 | 0.0005 | - | 3 | 13 | 9
Y | 阿贝% | 1 | % | 3 | 13 | 9

## 输入_公差向导
启用 | 公差类别 | 数值 | 单位 | 起始面 | 结束面 | 跳过面
Y | 半径 | 3 | fringe | 3 | 13 | 9
Y | 厚度 | 0.03 | mm | 3 | 13 | 9
Y | 面偏心X | 0.005 | mm | 3 | 13 | 9
Y | 面偏心Y | 0.005 | mm | 3 | 13 | 9
Y | 面倾斜X | 0.05 | 度 | 3 | 13 | 9
Y | 面倾斜Y | 0.05 | 度 | 3 | 13 | 9
Y | 元件偏心X | 0.02 | mm | 3 | 13 | 9
Y | 元件偏心Y | 0.02 | mm | 3 | 13 | 9
Y | 元件倾斜X | 0.2 | 度 | 3 | 13 | 9
Y | 元件倾斜Y | 0.2 | 度 | 3 | 13 | 9
Y | 面不规则 | 1 | fringe | 3 | 13 | 9
Y | 折射率 | 0.0005 | - | 3 | 13 | 9
Y | 阿贝% | 1 | % | 3 | 13 | 9

## 示例_公差明细
操作 | 操作数 | 面1 | 面2 | Min | Max | 注释
追加 | TFRN | 5 | 5 | -3 | 3 | 第5面半径3环
覆盖 | TTHI | 6 | 6 | -0.05 | 0.05 | 加大第6面厚度公差
删除 | TIRR | 7 | 7 |  |  | 删除第7面不规则

## 输入_公差明细
操作 | 操作数 | 面1 | 面2 | Min | Max | 注释

## 示例_评价函数
行号 | 操作数 | Param1 | Param2 | Param3 | Param4 | Param5 | Param6 | Param7 | Param8 | 目标 | 权重 | 注释
2 | RSCE | Param1: 3; Param2: 2; Param3: 0; Param4: 0 | 0 | 1 | 点列 Hy0.0 (P1采样 P2波长 P4视场)
3 | RSCE | Param1: 3; Param2: 2; Param3: 0; Param4: 0.5 | 0 | 1 | 点列 Hy0.5
4 | RSCE | Param1: 3; Param2: 2; Param3: 0; Param4: 0.9 | 0 | 1 | 点列 Hy0.9
5 | GENC | 3 | 2 | 1 | 0.95 | 1 | 0 | 0 |  | 0 | 1 | GENC95 F1 (P3视场号 P4能量比)
6 | GENC | 3 | 2 | 5 | 0.95 | 1 | 0 | 0 |  | 0 | 1 | GENC95 F5
7 | GENC | 3 | 2 | 8 | 0.95 | 1 | 0 | 0 |  | 0 | 1 | GENC95 F8
8 | GMTT | 3 | 2 | 1 | 34 | 0 | 0 |  |  | 0 | 1 | 几何MTF子午 F1 (P3视场号 P4频率lp/mm)
9 | GMTS | 3 | 2 | 1 | 34 | 0 | 0 |  |  | 0 | 1 | 几何MTF弧矢 F1

## 输入_评价函数
行号 | 操作数 | Param1 | Param2 | Param3 | Param4 | Param5 | Param6 | Param7 | Param8 | 目标 | 权重 | 注释
2 | RSCE | Param1: 3; Param2: 2; Param3: 0; Param4: 0 | 0 | 1 | 点列 Hy0.0
3 | RSCE | Param1: 3; Param2: 2; Param3: 0; Param4: 0.5 | 0 | 1 | 点列 Hy0.5
4 | RSCE | Param1: 3; Param2: 2; Param3: 0; Param4: 0.9 | 0 | 1 | 点列 Hy0.9
5 | GENC | 3 | 2 | 1 | 0.95 | 1 | 0 | 0 |  | 0 | 1 | GENC95 F1
6 | GENC | 3 | 2 | 5 | 0.95 | 1 | 0 | 0 |  | 0 | 1 | GENC95 F5
7 | GENC | 3 | 2 | 8 | 0.95 | 1 | 0 | 0 |  | 0 | 1 | GENC95 F8
8 | GMTT | 3 | 2 | 1 | 34 | 0 | 0 |  |  | 0 | 1 | 几何MTF子午 F1
9 | GMTS | 3 | 2 | 1 | 34 | 0 | 0 |  |  | 0 | 1 | 几何MTF弧矢 F1
10 | GMTT | 3 | 2 | 5 | 34 | 0 | 0 |  |  | 0 | 1 | 几何MTF子午 F5
11 | GMTS | 3 | 2 | 5 | 34 | 0 | 0 |  |  | 0 | 1 | 几何MTF弧矢 F5
12 | GMTT | 3 | 2 | 8 | 34 | 0 | 0 |  |  | 0 | 1 | 几何MTF子午 F8
13 | GMTS | 3 | 2 | 8 | 34 | 0 | 0 |  |  | 0 | 1 | 几何MTF弧矢 F8

## 示例_REPORT
启用 | 标签 | MF行号 | 方向 | 单位
Y | SPOT_Hy0.0 | 2 | 小 | mm
Y | SPOT_Hy0.5 | 3 | 小 | mm
Y | SPOT_Hy0.9 | 4 | 小 | mm
Y | GENC95_F1 | 5 | 小 | um
Y | GMTFT_F1 | 8 | 大 | -
Y | GMTFS_F1 | 9 | 大 | -

## 输入_REPORT
启用 | 标签 | MF行号 | 方向 | 单位
Y | SPOT_Hy0.0 | 2 | 小 | mm
Y | SPOT_Hy0.5 | 3 | 小 | mm
Y | SPOT_Hy0.9 | 4 | 小 | mm
Y | GENC95_F1 | 5 | 小 | um
Y | GENC95_F5 | 6 | 小 | um
Y | GENC95_F8 | 7 | 小 | um
Y | GMTFT_F1 | 8 | 大 | -
Y | GMTFS_F1 | 9 | 大 | -
Y | GMTFT_F5 | 10 | 大 | -
Y | GMTFS_F5 | 11 | 大 | -
Y | GMTFT_F8 | 12 | 大 | -
Y | GMTFS_F8 | 13 | 大 | -

## 示例_运行参数
参数键 | 值 | 备注
蒙特卡洛次数 | 200 | NumberOfRuns
保存数量 | 10 | NumberToSave 保存最差前N个
统计分布 | 正态 | 正态/均匀/抛物线
补偿器模式 | 近轴焦点 | 近轴焦点/全部优化DLS/无/全部优化OD
TSC优化周期 | 4 | TSC 内 OPTIMIZE n
中心波长号 | 2 | 评估用 Wave 编号
保存TSC | Y | 始终保存
保存WorstCase | Y | 保存最差案例文件
保存BestCase | Y | 保存最佳案例文件
输出统计Excel | N | 本期预留，默认关
输出直方图 | N | 本期预留，默认关

## 输入_运行参数
参数键 | 值 | 备注
蒙特卡洛次数 | 200 | NumberOfRuns
保存数量 | 10 | NumberToSave 保存最差前N个
统计分布 | 正态 | 正态/均匀/抛物线
补偿器模式 | 近轴焦点 | 近轴焦点/全部优化DLS/无/全部优化OD
TSC优化周期 | 4 | TSC 内 OPTIMIZE n
中心波长号 | 2 | 评估用 Wave 编号
后焦补偿面 | 13 | COMP 补偿面号；留空=不加补偿器
补偿Min |  | 补偿下限；留空=Zemax 自由调整
补偿Max |  | 补偿上限；留空=Zemax 自由调整
补偿线对 | 34 | 补偿专用 MF 的 GMTA 频率 lp/mm
保存TSC | Y | 始终保存
保存WorstCase | Y | 保存最差案例文件
保存BestCase | Y | 保存最佳案例文件
输出统计Excel | N | 本期预留，默认关
输出直方图 | N | 本期预留，默认关